## Summary
date | letter | dimension | resonance | VVA | Vpp | Omega_R | Omega_R_e | time | field | C | C_e | gamma | gamma_e | left_fit | right_fit | right_bg | ff | TShotsN | TShotsN_e | trapfreqs | trapfreqs_e | pulse | VVArule | OG_filename | Timerule | Notes
2023-07-27 | E | 3 | s | 10 | 3.6 | 99.3 | 0.2 | 120 | 202.1 | 0.274 | 0.006 | -1.57 | 0.09 | 100 | 250 | -30 | 0.95 | 68258 | 2700 | {151.6,429,442} |  | blackman |  | E_swavecontact_rf_202p1G_e
2023-07-27 | G | 3 | s | 5 | 1.84 | 50.7533 | 0.10222 | 120 | 202.1 | 0.473 | 0.015 | -1.19 | 0.07 | 50 | 150 | -30 | 0.95 | 68258 | 2700 | {151.6,429,442} |  | blackman |  | G_swavecontact_rf_202p1G_VVA5_e
2023-07-28 | E | 3 | s | 3 | 1.08 | 29.79 | 0.06 | 120 | 202.1 | 0.637 | 0.008 | -1.64 | 0.04 | 50 | 150 | -30 | 0.95 | 79431 | 4300 | {151.6,429,442} |  | blackman |  | E_swavecontact_202p1G_3VVA_e
2023-07-28 | F | 3 | s | 2 | 0.48 | 13.24 | 0.026667 | 120 | 202.1 | 0.854 | 0.032 | -1.78 | 0.12 | 25 | 80 | -30 | 0.95 | 79431 | 4300 | {151.6,429,442} |  | blackman |  | F_3dswave_contact_rf_202p1G_VVA2_e
2023-08-02 | B | 3 | s | 2 | 0.48 | 13.24 | 0.026667 | 120 | 202.1 | 0.802 | 0.032 | -1.68 | 0.16 | 35 | 100 | -30 | 0.95 | 69310 | 2600 | {151.6,429,442} |  | blackman |  | B_rf_blackman_freqscan_2VVA_202p1G_e
2023-08-02 | C | 3 | s | 2 | 0.48 | 13.24 | 0.026667 | 120 | 202.1 | [6 empty] | -30 | 0.95 | 69310 | 2600 | {151.6,429,442} |  | square |  | C_rf_square_2VVA_202pG_496mV_e
2023-08-02 | D | 3 | s | 10 | 3.6 | 99.3 | 0.2 | 15 | 202.1 | [6 empty] | -30 | 0.95 | 69310 | 2600 | {151.6,429,442} |  | blackman |  | D_rf_blackman_10VVA_202p1G_freqscan_e
2023-08-02 | E | 3 | s | 10 | 3.6 | 99.3 | 0.2 | 6 | 202.1 | [6 empty] | -400 | 0.95 | 69310 | 2600 | {151.6,429,442} |  | blackman |  | E_3Dswavespectra_rf_blackman_10VVA_202p1G_6us_e
2023-08-02 | H | 3 | s | 6.5 | 2.2 | 60.6833 | 0.12222 | 6 | 202.1 | [6 empty] | -400 | 0.95 | 69310 | 2600 | {151.6,429,442} |  | blackman |  | H_3dswave_rf_BM_6p5VVA_2p2V_202p1G_e
2023-08-02 | I | 3 | s | 4.3 | 1.56 | 43.03 | 0.086667 | 12 | 202.1 | [6 empty] | -190 | 0.95 | 69310 | 2600 | {151.6,429,442} |  | blackman |  | I_3dswave_rf_BM_4p3VVA_1p56mV_12us_e
2023-08-03 | B | 3 | s | 1.67 | 0.264 | 7.282 | 0.014667 | 400 | 202.1 | 0.654 | 0.019 | -1.63 | 0.13 | 40 | 100 | -30 | 0.95 | 82151 | 4300 | {151.6,429,442} |  | blackman |  | B_3dswave_rf_BM_264mV_1p67VVA_202p1G_400us_e
2023-08-03 | C | 3 | s | 4.3 | 1.6 | 44.1333 | 0.088889 | 12 | 202.1 | [6 empty] | -140 | 0.95 | 82151 | 4300 | {151.6,429,442} |  | blackman |  | C_3dswave_rf_BM_1p6V_4p3VVA_12us_semetric_e
2023-08-08 | F | 3 | s | varying |  |  |  | 400 | 202.1 | [6 empty] | -10 | 0.95 | 62724 | 2800 | {151.6,429,442} |  | blackman | {1.7, 0.06, 2, 0.104, 2.5, 0.168, 3, 0.22, 4, 0.322, 5, 0.4, 8, 0.648, 10, 0.82} | F_coarseScan_202p1Gtransfer_changingVVA_0p2scale_e
2023-08-14 | E | 3 | s | varying |  |  |  | 400 | 197 | [6 empty] | -30 | 0.95 | 84192 | 4500 | {151.6,429,442} |  | blackman | {1.7, 0.06, 2, 0.104, 2.5, 0.168, 3, 0.22, 4, 0.322, 5, 0.4, 8, 0.648, 10, 0.82} | E_3dswavecontact_varyVVA_197G_e
2023-08-15 | E | 3 | s | 1.6 | 0.0468 | 1.2909 | 0.0026 | 400 | 197 | [6 empty] | -18 | 0.95 | 85740 | 3400 | {151.6,429,442} |  | blackman |  | E_3dswavecontact_197G_1p6VVA
2023-08-16 | F | 3 | s | varying |  | 0 |  | varying | 197 | [6 empty] | -18 | 0.95 | 96483 | 3500 | {151.6,429,442} |  | square | {9, 0.108, 5.5, 0.0608, 4, 0.0376, 3.5, 0.0376, 2.9, 0.0304, 2.7, 0.0272, 2.5, 0.0264, 2.4, 0.0228} | F_197G_transfer_coherence_square_scantime_variableVVA | {50, 0.108, 100, 0.0608, 150, 0.0376, 200, 0.0376, 250, 0.0304, 300, 0.0272, 350, 0.0264, 400, 0.0228}
2023-08-16 | J | 3 | s | varying |  | 0 |  | varying | 197 | [6 empty] | -18 | 0.95 | 96483 | 3500 | {151.6,429,442} |  | square | {6.5, 0.0728, 4.7, 0.0504, 3.3, 0.0338, 3.1, 0.0316, 3, 0.030, 2.8, 0.0288, 2.5, 0.0248, 2.3, 0.0208,2.2,0.0188,2,0.0156} | J_197G_transfer_coherence_square_scantime_variableVVA
2023-08-16 | G | 3 | s | 2.5 | 0.0264 | 0.7282 | 0.0014667 | 400 | 197 | [6 empty] | -18 | 0.95 | 96483 | 3500 | {151.6,429,442} |  | square |  | G_197G_scanfreq_square_gain_m9_VVA_2p5_400us_e
2023-08-17 | D | 3 | s | varying |  |  |  | 20 | 202.1 | [6 empty] | -150 | 0.95 | 74575 | 4200 | {151.6,429,442} |  | blackman | {2.1, 0.536, 2.3, 0.672, 2.5, 0.784, 2.7, 0.896, 4, 1.5, 7, 2.5, 10, 3.542} | D_varyVVA_20usBlackman_202p1G_e
2023-08-17 | J | 3 | s | varying |  |  |  | 20 | 202.1 | [6 empty] | -150 | 0.95 | 74575 | 4200 | {151.6,429,442} |  | blackman | {2.1, 0.536, 2.3, 0.672, 2.5, 0.784, 2.7, 0.896, 4, 1.5, 7, 2.5, 10, 3.542} | J_varyVVA_20usBlackman_202p1G_e
2023-08-21 | E | 3 | s | varying |  |  |  | varying | 202.1 | [6 empty] | -150 | 0.95 | 81089 | 4300 | {151.6,429,442} |  | square | {7,0.536,3.5,0.264,2.5,0.156,2.2,0.128,2.05,0.112,1.9,0.096,1.8,0.074,5,0.056,4.3,0.05,3.8,0.044,3.3,0.0338,3.1,0.0316,3,0.03,2.8,0.0288,2.499,0.0248,2.3,0.0208,2.199,0.0188,2,0.0156} | E_202p1G_transfer_coherence_square_scantime_variableVVA_e | {10,0.536,20,0.264,30,0.156,40,0.128,50,0.112,60,0.096,70,0.074,80,0.056,90,0.05,100,0.044,110,0.0338,140,0.0316,170,0.03,200,0.0288,250,0.0248,300,0.0208,350,0.0188,400,0.0156,450,0.0156,500,0.0156,550}
2023-08-22 | J | 3 | s | varying |  |  |  | varying | 197 | [6 empty] | -150 | 0.95 | 81089 | 4300 | {151.6,429,442} |  | square | {3,0.212,2.1,0.112,1.799,0.072,1.7001,0.058,1.65,0.054,1.6001,0.048,1.5,0.034,3.001,0.032,2.8,0.028,2.5,0.026,2.3,0.022,2,0.02,1.9,0.016,1.8001,0.012,1.8,0.012,1.7,0.0104,1.6,0.0088} | J_197G_transfer_coherence_square_scantime_varyVVA_e | {10,0.212,20,0.112,30,0.072,40,0.058,50,0.054,60,0.048,70,0.034,80,0.032,90,0.028,100,0.026,110,0.022,140,0.02,170,0.016,200,0.012,250,0.0104,300,0.0088,350,0.0088,400,0.012,450,0.0104,500,0.0104,550,0.0104}
2023-08-23 | H | 3 | s | varying |  |  |  | varying | 197 | [6 empty] | -150 | 0.95 | 81337 | 4500 | {151.6,429,442} |  | square | {5,0.38,2,0.104,1.85,0.076,4.3,0.0464,3.6,0.0392,3,0.0312,2.8,0.028,2.5,0.024,2.2,0.0192,2.001,0.0168,1.7,0.012} | H_197G_transfer_coherence_square_scantime_varyVVA | {10,0.38,40,0.104,50,0.076,90,0.0464,100,0.0392,110,0.0312,170,0.028,200,0.024,300,0.0192,400,0.0168,500,0.012}
2023-08-24 | B | 3 | s | 10 | 3.6 | 99.3 | 0.2 | 400 | 202.1 | [6 empty] | -60 | 0.95 | 76837 | 2900 | {151.6,429,442} |  | blackman |  | B_202p1G_blackmanspec_fullamp_10VVA_400us_beyondtrapdepth_e
2023-08-24 | C | 3 | s | 3 | 1.08 | 29.79 | 0.1 | 400 | 202.1 | [6 empty] | -60 | 0.95 | 76837 | 2900 | {151.6,429,442} |  | blackman |  | C_202p1G_blackmanspec_fullamp_3VVA_400us_beyondtrapdepth_e
2023-08-08 | F | 3 | s | varying |  |  |  | 400 | 202.1 | [6 empty] | -10 | 0.95 | 62724 | 2800 | {151.6,429,442} |  | blackman | {1.7, 0.06, 2, 0.104, 2.5, 0.168, 3, 0.22, 4, 0.322, 5, 0.4, 8, 0.648, 10, 0.82} | F_coarseScan_202p1Gtransfer_changingVVA_0p2scale_e_recount |  | re-analysis of images
2023-08-29 | M | 3 | s | 3 | 1.08 | 29.79 | 0.1 | 400 | 202.1 | [6 empty] | -60 | 0.95 | 88709 | 3500 | {151.6,429,442} |  | blackman |  | C_202p1G_blackmanspec_fullamp_3VVA_400us_beyondtrapdepth_e
2023-08-30 | I | 3 | s | varying |  |  |  | varying | 197 | [6 empty] | -150 | 0.99 | 79105 | 3800 | {151.6,429,442} |  | square | {5,0.38,3.001,0.22,2.401, 0.152,2.001,0.104,1.85,0.076,6.9,0.0464,5.9,0.0392,5.2,0.0312,4.3,0.0464,3.6,0.0392,3,0.0312,3.24,0.0281, 2.8,0.028,2.5,0.024,2.4,0.023,2.2,0.0192,2,0.0168,1.7,0.012} | H_197G_transfer_coherence_square_scantime_varyVVA | {10,0.38,20,0.22,30,0.152,40,0.104,50,0.076,60,0.0464,70,0.0392,80,0.0312,90,0.0464,100,0.0392,110,0.0312,140,0.028,170,0.028,200,0.024,250,0.023,300,0.0192,400,0.0168,500,0.012}
2023-08-30 | J | 3 | s | varying |  |  |  | varying | 197 | [6 empty] | -150 | 0.99 | 79105 | 3800 | {151.6,429,442} |  | square | {4.2,0.044,4,0.0428,3.7,0.0412,3.5,0.0372,3.3,0.0344,3.25,0.034,3.2,0.0324} | H_197G_transfer_coherence_square_scantime_varyVVA | {100,0.044,110,0.0428,140,0.0412,170,0.0372,200,0.0344,250,0.034,300,0.0324}
2023-09-07 | V | 3 | s | 2.5 | 0.488 | 13.4607 | 0.027111 | 400 | 202.1 | [6 empty] | -40 | 0.67 | 76054 | 4600 | {151.6,429,442} |  | blackman |  | V_swavecontact_nojump_202p1G_2p5VVA
2023-09-07 | ZA | 3 | s | 2.7 | 0.92 | 25.3767 | 0.051111 | 400 | 202.1 | [6 empty] | -40 | 0.67 | 76054 | 4600 | {151.6,429,442} |  | blackman |  | ZA_swavecontact_nojump_202p1G_2p5VVA
2023-09-08 | B | 3 | s | 2 | 0.488 | 13.4607 | 0.027111 | 400 | 202.1 | [6 empty] | -40 | 0.67 | 76702 | 4900 | {151.6,429,442} |  | blackman |  | B_swavecontact_nojump_202p1G_2p5VVA
2023-09-07 | ZA2 | 3 | s | 2.7 | 0.92 | 25.3767 | 0.051111 | 400 | 202.1 | [6 empty] | -40 | 0.67 | 76054 | 4600 | {151.6,429,442} |  | blackman |  | ZA_swavecontact_nojump_202p1G_2p5VVA
2023-09-08 | D | 3 | s | varying |  |  |  | 400 | 202.1 | [6 empty] | -40 | 0.67 | 76702 | 4900 | {151.6,429,442} |  | blackman | {2.5, 0.176, 5, 0.416, 6.7, 0.544, 8, 0.632, 10, 0.8} | D_swavecontact_nojump_202p1G_varyVVA
2023-09-08 | D2 | 3 | s | varying |  |  |  | 400 | 202.1 | [6 empty] | -40 | 0.67 | 76702 | 4900 | {151.6,429,442} |  | blackman | {2.5, 0.176, 5, 0.416, 6.7, 0.544, 8, 0.632, 10, 0.8} | D_swavecontact_nojump_202p1G_varyVVA
2023-09-08 | D3 | 3 | s | varying |  |  |  | 400 | 202.1 | [6 empty] | -40 | 0.67 | 76702 | 4900 | {151.6,429,442} |  | blackman | {2.5, 0.176, 5, 0.416, 6.7, 0.544, 8, 0.632, 10, 0.8} | D_swavecontact_nojump_202p1G_varyVVA
2023-09-11 | E | 3 | s | varying |  |  |  | 400 | 202.1 | [6 empty] | -40 | 0.67 | 60422 | 3000 | {151.6,429,442} |  | blackman | {1.33,0.064,1.5,0.164,1.75,0.328,1.8,0.368,2.34,0.712,3,1.09} | E_swavecontact_decohtimeinc_nojump_202p1G_varyVVA
2023-09-11 | E2 | 3 | s | varying |  |  |  | 400 | 202.1 | [6 empty] | -40 | 0.67 | 60422 | 3000 | {151.6,429,442} |  | blackman | {1.33,0.064,1.5,0.164,1.75,0.328,1.8,0.368,2.34,0.712,3,1.09} | E_swavecontact_decohtimeinc_nojump_202p1G_varyVVA
2023-09-11 | O | 3 | s | varying |  |  |  | 400 | 202.1 | [6 empty] | -40 | 0.67 | 60422 | 3000 | {151.6,429,442} |  | blackman | {1.33,0.064,1.5,0.164,1.75,0.328,1.8,0.368,2.34,0.712,3,1.09} | O_swavecontact_nojump_202p1G_varyVVA_e
2023-09-11 | O2 | 3 | s | varying |  |  |  | 400 | 202.1 | [6 empty] | -40 | 0.52 | 60422 | 3000 | {151.6,429,442} |  | blackman | {1.33,0.064,1.5,0.164,1.75,0.328,1.8,0.368,2.34,0.712,3,1.09} | O_swavecontact_nojump_202p1G_varyVVA_e
2024-04-24 | G | 3 | s | varying |  |  |  | 400 | 202.1 | [6 empty] | -10 | 1.15 | 103880 | 2400 | {169.1,441,453} |  | blackman | {1.7, 0.06, 2, 0.104, 2.5, 0.168, 3, 0.22, 4, 0.322, 5, 0.4, 8, 0.648, 10, 0.82} | G_3D_contact_spectra_202p1G_varyVVA_0p2scalegain_e
2024-04-24 | H | 3 | s | varying |  |  |  | 400 | 202.3 | [6 empty] | -10 | 1.15 | 103880 | 2400 | {169.1,441,453} |  | blackman | {1.7, 0.06, 2, 0.104, 2.5, 0.168, 3, 0.22, 4, 0.322, 5, 0.4, 8, 0.648, 10, 0.82} | H_3D_contact_spectra_202p3G_varyVVA_0p2scalegain_e
2024-04-24 | I | 3 | s | varying |  |  |  | 200 | 201.9 | [6 empty] | -10 | 1.15 | 103880 | 2400 | {169.1,441,453} |  | blackman | {1.7, 0.06, 2, 0.104, 2.5, 0.168, 3, 0.22, 4, 0.322, 5, 0.4, 8, 0.648, 10, 0.82} | I_3D_contact_spectra_201p9G_0p2scale200us_e
2024-05-24 | D | 3 | s | varying |  |  |  | 400 | 202.1 | [6 empty] | -10 | 1.15 | 60185 | 2600 | {169,319,420} |  | blackman | {1.7, 0.06, 2, 0.104, 2.5, 0.168, 3, 0.22, 4, 0.322, 5, 0.4, 8, 0.648, 10, 0.82} | D_3D_contact_spectra_202p1G_varyVVA_0p2scalegain_e
2024-05-28 | P | 3 | s | varying |  |  |  | 400 | 202.1 | [6 empty] | -10 | 0.7 | 75622 | 2700 | {173.5,548,458} |  | blackman | {1.7, 0.06, 2, 0.104, 2.5, 0.168, 3, 0.22, 4, 0.322, 5, 0.4, 8, 0.648, 10, 0.82} | P_3D_contact_spectra_202p1G_varyVVA_0p2scalegain_e
2024-06-07 | G | 3 | s | varying |  |  |  | 400 | 202.1 | [6 empty] | -10 | 0.7 | 22591 | 260 | {173.5,548,458} |  | blackman | {1.7, 0.06, 2, 0.104, 2.5, 0.168, 3, 0.22, 4, 0.322, 5, 0.4, 8, 0.648, 10, 0.82} | G_3D_contact_spectra_doubevap_202p1G_varyVVA_0p2scalegain_e

## 7 to 5
run | VVA | Vpp | Omega_R (kHz) | Omega_R e (kHz) |  |  |  |  | notes
C_RabiFreq_SRS_GPIB_trigger_10VVA_7to5 | 10 | 3.6 | 99.3 | 0.2
| 5 | 1.84 | 50.7533 | 0.10222 |  |  |  |  | extrapolated
| 3 | 1.08 | 29.79 | 0.06 |  |  |  |  | extrapolated
| 2 | 0.48 | 13.24 | 0.026667 |  |  |  |  | extrapolated
| 1.67 | 0.264 | 7.282 | 0.014667 |  |  |  |  | extrapolated
[6 empty] | C with sqrt0.3 | and new omega_r
[5 empty] | 10 | 0.456 | 0.01
Aug 1 2023 |  |  |  |  | 5 | 0.873 | 0.028
[5 empty] | 3 | 1.486 | 0.018
[5 empty] | 2 | 1.65 | 0.04 | C = omega_R * 2 *pi*1000

## 9 to 7
run | VVA | Vpp | Omega_R (kHz) | Omega_R e(kHz)
I_RabiFreq_10VVA_204G_PhaseO | 10 | 3.6 | 76.9 | 0.01
H_RabiFreq_PhaseO_5VVA_204G | 5 | 1.84 | 37.34 | 0.03
G_RabiFreq_PhaseO_3VVA_204G_1p06V | 3 | 1.08 | 19.5 | 0.1
F_RabiFreq_PhaseOmatic_2VVA_480mVpp | 2 | 0.48 | 9.47 | 0.07
B_RabiFreq_SRS_GPIB_trigger_10VVA | 10 | 3.6 | 68.9 | 0.1 |  |  |  |  | redo
[6 empty] | C with sqrt0.3 | and new omega_r
[5 empty] | 10 | 0.456 | 0.01
July 31 2023 |  |  |  |  | 5 | 0.873 | 0.028
[5 empty] | 3 | 1.486 | 0.018
[5 empty] | 2 | 1.65 | 0.04 | C = omega_R * 2 *pi*1000